## 报价一览表
报价一览表
项目名称：韶关市技师学院创业及服务系教学仪器、设备采购项目
项目编号：2023-503-SGHZ-DZX
序号 | 名称 | 参数 | 报价产品的技术、服务响应情况 （是否响应） | 数量 | 品牌型号 | 产地 | 单价 | 合计 | 备注
1 | 电动液压篮球架 | 一、产品技术规格 篮架伸臂为2.55M，篮圈上沿离地面高3.05M，球架底座尺寸：长×宽×前高×后高=1.95×1.1×0.67×0.4（M）。 2、产品用材 篮球架底座采用6 mm的铁板在专用折边机上折边拼焊而成，底座前立柱、后立柱支撑架和油缸支撑架采用6 mm铁板折边制作，篮架立柱主要采用口200×70×3方管、口120×70×3方管和口70×70×3拼焊而成，篮架伸臂采用口140×140×4方管、口140×70×3方管和口70×50方管拼焊而成，焊缝表面均匀光滑，篮架立柱转动部位和伸臂头部连接件均采用优质精密铸钢件制作，性能安全可靠，篮架上拉杆采用优质圆管在弯管机上一次成型，避免了电焊及焊渣易引起生锈的隐患。 3、产品结构原理 电动液压篮球架设有篮架升降系统、走轮伸缩机构、电器、液压系统。 篮架主体升降采用四连杆机构，使用时电机接通220V、50HZ单相电源即可启动，带动油泵，经电器控制系统进行“功能”转换，油缸随即产生伸缩运动，从而使球架立柱升降和底座走轮起落。 4、篮板 规格：1800×1050（㎜），篮板配用国际通用的高强度安全玻璃篮板（13mm厚双层夹胶玻璃），具有透明度高、耐侯性好、抗老化、耐腐蚀、不易模糊等特点，并在篮板下沿侧面覆盖有包扎物，能保护运动员扣篮时不受伤害。 5、防护措施 篮架前立柱、底座、伸臂配备有专用护套，能有效保护运动员免受撞击，篮架底座下部设有防震垫，后部装有特制专用配重，单只配重不少于400kg，能保证在篮圈根部施加2700N的载荷时，篮球架不倾翻。前立柱与伸臂间装有专用保险机构，能有效保证使用时的安全性及美观性。 6、表面处理 喷涂工件的表面处理分二个阶段，前处理阶段使工件获得质量优良的介质层，增加防锈涂膜与金属基体的结合力，提高产品表面处理能力的必备基础措施。表面处理阶段是将粉末通过高压静电作用均匀涂敷在被涂物体上的过程。当涂层达到一定厚度后，进入烘炉加热，涂料熔融固化，形成厚度均匀、质地牢固的涂层。产品所有器材均在全自动喷涂流水线上作业，经抛丸——脱脂——水洗——无磷转化——水洗——烘干——静电粉末——固化等过程。 | 是 | 1套
2 | 双目生物显微镜 | 观察头：铰链式双目镜组，30°倾斜，360°旋转 目镜：广角目镜WF10X-18mm（WF16X-13mm） 放大倍率：40x-1000x 物镜：消色差物镜4X/0.10，10X/0.25，40XR/0.65，100XR（油）/1.25 调焦：同轴粗微调焦机构，带限位装置和松紧调节 聚光镜：可调焦的阿贝聚光镜N.A.1.25，可变光栏，滤色片架子 照明系统：内置式LED照明系统，亮度可以连续调节,电源85V-265V/50Hz 转换器：内定位四孔转换器 光学系统：LIOO色差校正光学系统 载物台：内置双层机械平台：155mm×142mm 移动范围：50mm×76mm，带切片夹持器 产品附件：防尘罩，物镜油 | 是 | 30台
3 | 电热鼓风烘箱 | 工作室尺寸：800*600*1300（mm）（宽×深×高） 外形尺寸：945*800*1300（mm）（宽×深×高） 控温范围：RT+10~250℃（任意可调） 温度分辨率：±0.1℃ 温度均匀性：100℃时稳定后，温度公差≤2% 内胆材料：工作室为优质厚镜面不锈钢板，圆角造型，光滑流畅，极易清洁. 外壳材料：箱体采用优质冷轧钢板，表面静电喷塑，涂层坚硬牢固，具有极强防锈能力，颜色为电脑灰. 箱门：硅胶密封圈。箱门采用优质冷轧钢板，表面静电喷塑，涂层坚硬牢固，具有极强防锈能力，颜色为米色。箱门上配备双层钢化玻璃视窗。 主控制器：采用智能模糊PID，与传统的PID相比具有更小的温度超调、更快的稳定时间、更好的控温精度等，内置两套PID系统,可适用于不同温度区间，可进行多点温度斜率校正 温度传感器：A级PT100铂金电阻. 保 温 层：高性能的绝缘结构、超细玻璃纤维保温材料。内胆外箱及门胆机构独特，极大减少了内腔热量的外传。 门锁装置：采用迫紧式拉手密封 加热方式：电加热，不锈钢电加热器。 安全装置：具有超温、接地保护、传感器故障报警等。 箱体内部结构：置于箱体后部的电加热器热量通过左右侧面风道向下排出，经过干燥物后再被上部的高性能专用风机吸入，形成合理的风道，能使热空气充分对流，使箱内温度最大限度达到均匀。 风道：强迫式循环风道，确保工作室温度均匀；风道内安装有加热器、温度传感器，出气口. 风机：多组离心式涡轮风机 隔 板：配备二层不锈钢网板. 底部支撑脚：配备4个脚轮，方便移动。前轮带刹车. 电 源：380V/ 50HZ 功 率：4800W | 是 | 1台
合计报价
注：如该表与采购需求不一致，以采购需求为准。
报价单位：
（公章）
报价日期：