## 报价一览表
报价一览表
项目名称：韶关市武江区蓉城幼儿园厨房设备采购项目
项目编号：2021-275-SGHZ-DZX
序号 | 名称 | 报价
1 | 设备
2 | 水电部分
合计
报价单位：
（公章）
报价日期：

## 设备
报价明细表
项目名称：韶关市武江区蓉城幼儿园厨房设备采购项目
项目编号：2021-275-SGHZ-DZX
1、设备
序号 | 项目名称 | 规格 | 数量 | 单位 | 备注说明 | 报价产品的技术、服务响应情况（是否响应） | 是否满足要求 | 品牌型号 | 单价 | 合计
A 肉类粗加工区
1 | 三星洗台 | 1800X700X950 | 1 | 台 | 台面采用1.2mm厚304不锈钢板，面层采用1.0mm厚304不锈钢板，底衬1.0mm厚304不锈钢加强梁，配φ51mm可调子弹脚
2 | 绞肉切肉机 | 600X600X950 | 1 | 台 | 功率：1.5KW/220V；采用优质不锈钢材料。
3 | 砧板工作台 | 1800X700X950 | 2 | 台 | 台面采用1.2mm厚304不锈钢板，面层采用1.0mm厚304不锈钢板，底衬1.0mm厚304不锈钢加强梁，配φ51mm可调子弹脚
4 | 四层存放架 | 1200X500X1550 | 2 | 台 | 台面采用1.2mm厚304不锈钢板，面层采用1.0mm厚304不锈钢板，底衬1.0mm厚304不锈钢加强梁，配φ51mm可调子弹脚
B烹调区
1 | 双通工作柜台 | 1800X800X800 | 3 | 台 | 台面采用1.2mm厚304不锈钢板，面层采用1.0mm厚304不锈钢板，底衬1.0mm厚304不锈钢加强梁，配φ51mm可调子弹脚
2 | 炉拼台 | 600X1150X1250 | 2 | 台 | 台面采用1.2mm厚304不锈钢板，面层采用1.0mm厚304不锈钢板，底衬1.0mm厚304不锈钢加强梁，配φ51mm可调子弹脚
3 | 单头80燃气大锅炉 | 1000X1150X1250 | 2 | 台 | 1、功率:550W 220V；采用304#不锈钢磨砂板材； 2、炉面板厚1.2mm，其它板厚1.0mm； 3、炉面衬板及炉膛均为4mm优质A3板； 4、4"节能燃气炉头，配耐火泥、砂砌炉膛； 5、优质气制、风制及水阀； 6、炉体主架为40×40mm国标角铁制作； 7、Φ51mm不锈钢通脚，下加可调式脚座；
4 | 双门燃气蒸饭柜炉 | 二十四盘 | 1 | 台 | 分2个独立门控制,采用304不锈钢磨砂板；柜体：厚度1.2mm优质不锈钢板；柜门：厚度1.0mm优质不锈钢板；柜内：配置24盘不锈钢加深标准饭盘；台脚通：厚度1.0mm ×Φ51mm不锈钢连子弹脚，支撑梁不锈钢制作。
5 | 单头燃气煲汤炉 | 700X700X1250 | 1 | 台 | 1、功率:250W 220V；采用304#不锈钢磨砂板材； 2、炉面板厚1.2mm，其它板厚1.0mm； 3、炉面衬板及炉膛均为4mm优质A3板； 4、4"节能燃气炉头，配耐火泥、砂砌炉膛； 5、优质气制、风制及水阀； 6、炉体主架为40×40mm国标角铁制作； 7、Φ51mm不锈钢通脚，下加可调式脚座；
6 | 四层存放架 | 1200X500X1550 | 2 | 台 | 台面采用1.2mm厚304不锈钢板，面层采用1.0mm厚304不锈钢板，底衬1.0mm厚304不锈钢加强梁，配φ51mm可调子弹脚
7 | 传菜口工作柜台 | 1800X700X800 | 1 | 台 | 台面采用1.2mm厚304不锈钢板，面层采用1.0mm厚304不锈钢板，底衬1.0mm厚304不锈钢加强梁，配φ51mm可调子弹脚
8 | 普通抽油烟罩 | LX1250X600 | 9 | 米 | 采用1.2mm厚304不锈钢板
9 | 普通油网 | LX600X500 | 9 | 米 | 采用1.2mm厚304不锈钢板
10 | 炉后封板 | LX1100X200 | 9 | 米 | 采用1.2mm厚304不锈钢板
C 蔬菜粗加工间
1 | 三星洗台 | 1800X700X950 | 1 | 台 | 台面采用1.2mm厚304不锈钢板，面层采用1.0mm厚304不锈钢板，底衬1.0mm厚304不锈钢加强梁，配φ51mm可调子弹脚
2 | 砧板工作台 | 1800X700X950 | 1 | 台 | 台面采用1.2mm厚304不锈钢板，面层采用1.0mm厚304不锈钢板，底衬1.0mm厚304不锈钢加强梁，配φ51mm可调子弹脚
3 | 四层存放架 | 1200X500X1550 | 2 | 台 | 台面采用1.2mm厚304不锈钢板，面层采用1.0mm厚304不锈钢板，底衬1.0mm厚304不锈钢加强梁，配φ51mm可调子弹脚
4 | 瓜果切丝机 | 560X600X801 | 1 | 台 | 220V1.5KW；、产量200KG/h；
D 备餐区
1 | 洗手星台 | 500X500X950 | 1 | 台 | 台面采用1.2mm厚304不锈钢板，面层采用1.0mm厚304不锈钢板，底衬1.0mm厚304不锈钢加强梁，配φ51mm可调子弹脚
2 | 感应龙头 | / | 1 | 台 | 自动感应，立式大弯
3 | 留样冰箱 | 50L | 1 | 台 | 三面蒸发制冷结构内胆，制冷速度快
4 | 工作台 | 1800X700X800 | 1 | 台 | 台面采用1.2mm厚304不锈钢板，面层采用1.0mm厚304不锈钢板，底衬1.0mm厚304不锈钢加强梁，配φ51mm可调子弹脚
5 | 单星洗台 | 600X600X950 | 1 | 台 | 台面采用1.2mm厚304不锈钢板，面层采用1.0mm厚304不锈钢板，底衬1.0mm厚304不锈钢加强梁，配φ51mm可调子弹脚
E 面点间
1 | 不锈钢案板台 | 1800X800X800 | 1 | 台 | 台面采用加厚板，面层采用1.0mm厚304不锈钢板，底衬1.0mm厚304不锈钢加强梁，配φ51mm可调子弹脚
2 | 糖粉车 | 500X700X550 | 1 | 台 | 台面采用1.2mm厚304不锈钢板，面层采用1.0mm厚304不锈钢板，底衬1.0mm厚304不锈钢加强梁，配φ51mm可调子弹脚
3 | 搅拌机 | / | 1 | 台 | 内部采用全齿轮传动结构，变速机构采用新型弹性性缓冲拔叉机构。
4 | 压面机 | / | 1 | 台 | 采用高精密齿轮变速箱传动，性能稳定、噪音低。
5 | 普通抽油烟罩 | LX1100X600 | 2 | 米 | 采用1.2mm厚304不锈钢板
6 | 普通油网 | LX600X600 | 2 | 米 | 采用1.2mm厚304不锈钢板
7 | 炉后封板 | LX1100X200 | 2 | 米 | 采用1.2mm厚304不锈钢板
8 | 电烘炉 | 二层四盘 | 1 | 台 | 380V、27KW1； 正面采用优质不锈钢板材； 采用先进的红外线电热管，炉膛温度均匀； 底面火既可以分别控温，也可以自动控温； 可分层工作，各层可单独或同同时使用
9 | 发酵柜 | 单门 | 1 | 台 | 采用1.2mm厚304不锈钢板
10 | 活动饼盘架车 | 22层 | 1 | 台 | 采用1.2mm厚304不锈钢板
F 仓库间
1 | 四层存放架 | 1500X500X1550 | 2 | 台 | 骨架用38×51×102㎜不锈钢管；层架用板或25×13×0.8㎜不锈钢管
2 | 电子磅称 | / | 1 | 台 | 150公斤
3 | 防老鼠档板 | / | 1 | 项 | 采用1.2mm厚304不锈钢板
4 | 地架 | 1200X600X150 | 2 | 台 | 骨架用38×51×102㎜不锈钢管；层架用板或25×13×0.8㎜不锈钢管
5 | 四门冷柜 | 1200*700*1850 | 1 | 台 | /
G 消洗间
1 | 三星洗台 | 1800X700X950 | 1 | 台 | 台面采用1.2mm厚304不锈钢板，面层采用1.0mm厚304不锈钢板，底衬1.0mm厚304不锈钢加强梁，配φ51mm可调子弹脚
2 | 双层工作台 | 1200X700X950 | 1 | 台 | 台面采用1.2mm厚304不锈钢板，面层采用1.0mm厚304不锈钢板，底衬1.0mm厚304不锈钢加强梁，配φ51mm可调子弹脚
3 | 电热消毒柜 | 1160X580X1760 | 2 | 台 | 热风循环65-165°；容积:920L，功率：2KW/220v,具有耐腐蚀性。柜身全部采用不锈钢板1.5mm厚
4 | 高身保洁柜 | 1200X500X1800 | 1 | 台 | 柜身采用1.2mm厚304不锈钢板；底衬0.8mm厚304不锈钢加强梁
5 | 电热开水器连座 | 9KW/380V | 1 | 台 | 90L功率380V9KW
6 | 四层存放架 | 1200X500X1550 | 2 | 台 | 骨架用38×51×102㎜不锈钢管；层架用板或25×13×0.8㎜不锈钢管
H 更衣间
1 | 更衣柜 | 1100X500X1800 | 1 | 台 | 台面采用1.2mm厚304不锈钢板，面层采用1.0mm厚304不锈钢板，底衬1.0mm厚304不锈钢加强梁，配φ51mm可调子弹脚
2 | 单星洗台 | 500X500X950 | 1 | 台 | 台面采用1.2mm厚304不锈钢板，面层采用1.0mm厚304不锈钢板，底衬1.0mm厚304不锈钢加强梁，配φ51mm可调子弹脚
J 排烟系统
1 | 上集烟管 | LX600X600 | 9 | 米 | 采用1.0mm厚304不锈钢板
2 | 排油烟管 | LX600X600 | 16 | 米 | 采用1.0mm厚304不锈钢板
3 | 烟管弯头 | LX600X600 | 4 | 个 | 采用1.0mm厚304不锈钢板
4 | 三叉管 | LX600X600 | 1 | 个 | 采用1.0mm厚304不锈钢板
5 | 防火阀 | LX600X600 | 1 | 个 | 采用1.2mm厚304不锈钢板
6 | 离心风机 | 7.5KW/380V | 1 | 台 | 功率:7.5KW/380V； 1>风柜风量：2660~45000m3/h 2>全压：350~720Pa 3>风柜外观：外壳采用标准镀锌板制作，风柜骨架用标准角钢，底架采用标准槽钢焊接而成。 4>进风口：制成整体，装于风柜的侧面，与轴向平行的截面为曲线形状，使气体顺利进入叶轮，且损失较小。 5>叶轮：采用优质镀锌钢板制成，叶片设计符合空气动力学的特定形状，效率最高，噪声最低。叶片用铆钉固定在中盘及端圈上。叶轮经静、动平衡校正，精度达到G2.5级，空气动力性能良好，效率高，运转平稳。 6> 轴承：带座外球面轴承，两者球面之间自动调心，弥补机械轴心的偏位等，不至于给轴承加任何过度的外力；轴承采用标准式补充加脂方式，可以在各种各样的条件下使用，其中在很脏，湿气很大，温度很高(-20℃至+120℃)的场合使用；轴承和轴承座之间具有互换性，非常便利。 7> 低噪音电机通过皮带轮、皮带带动安装在优质轴心上的前向多翼式大弧度叶片的叶轮，叶轮及轴由外球面紧定套调心滚动轴承支撑，运转平稳，寿命长。
7 | 风机出入风口软接 | 配风机尺寸 | 2 | 个 | 采用1.2mm厚304不锈钢板
8 | 风机进风口消音管 | 配风机尺寸 | 2 | 米 | 采用1.2mm厚304不锈钢板
9 | 风机机架 | 配风机尺寸 | 1 | 套 | 采用1.2mm厚304不锈钢板
10 | 风机避震 | 配风机尺寸 | 6 | 只 | 国标
11 | 环保油烟静电处理器 | 20000立方/小时 | 1 | 台 | 油烟效率99%，低空排放，目测无油烟，电离区和集尘区二合一设计，清洗维护更方便304不锈钢锯齿状设计，抗腐防锈，增强电离效果，低压6000v集尘区，铝合金材质，提高导电率，可配置机门开启断电保护功能，安全防护更高
12 | 静电机架 | / | 1 | 项 | 国标
13 | 静电电箱及电路 | / | 1 | 项 | 国标
14 | 油烟管角铁支架 | / | 1 | 项 | 国标
15 | 风机保护器 | / | 1 | 套 | 国标
16 | 风机电箱及电线电路 | / | 1 | 套 | 国标
17 | 角铁、吊杆及五金配件 | / | 1 | 项 | 国标
Z 其他
1 | 安装人工费、调试费 | / | 1 | 项 | /
2 | 传菜梯 | 三层三站 | 1 | 套 | /
合计：
报价单位：
（公章）
报价日期：

## 水电部分
报价明细表
项目名称：韶关市武江区蓉城幼儿园厨房设备采购项目
项目编号：2021-275-SGHZ-DZX
2、水电部分
序号 | 名称 | 规格 | 数量 | 单位 | 备注 | 报价产品的技术、服务响应情况（是否响应） | 是否满足要求 | 品牌型号 | 单价 | 合计
1 | 墙砖 | 300X600 | 330 | ㎡ | 含水泥、沙、人工（瓷片砖贴到2米高）
2 | 瓷砖胶 | / | 330 | ㎡ | 防止墙砖空壳掉落
3 | 修复传菜口 | / | 2 | 个 | 墙砖、水泥、沙、人工
4 | 砌水沟 | / | 42 | m | 含砖、水泥、沙、人工
5 | 水沟盖板 | 295*590 | 42 | m | 不锈钢
6 | 线管75pvc | 75pvc | 40 | m
7 | 线管50pvc | 50pvc | 30 | m
8 | 线管1.5寸pvc | 1.5寸pvc | 220 | m
9 | 电10㎡ | 10㎡ | 630 | m | 人工、电线10㎡
10 | 电6㎡ | 6㎡ | 300 | m | 人工、电线6㎡
11 | 电4㎡ | 4㎡ | 200 | m | 人工、电线4㎡
12 | 电2.5㎡ | 2.5㎡ | 360 | m | 人工、电线2.5㎡
13 | 电1.5㎡ | 1.5㎡ | 430 | m | 人工、电线1.5㎡
14 | LED灯 | 600*600 | 18 | 盏 | LED扣板灯盘
15 | 插座、开关 | / | 20 | 个 | 人工、插座
16 | 电箱 | 72位 | 1 | 个 | 定制加厚72位带总开位箱
17 | 漏电开关 | / | 1 | 个
18 | 空气开关63/4p | 63/4p | 4 | 个
19 | 空气开关63/3p | 63/3p | 12 | 个
20 | 空气开关45/2p | 45/2p | 20 | 个
21 | 线管三通弯头直通 | 三通 | 60 | 个
22 | 水管2寸三通弯头直通 | 2寸 | 15 | 个
23 | 水管1寸三通弯头直通 | 1寸 | 30 | 个
24 | 水管6分内牙三通弯头 | 6分 | 40 | 个
25 | ppr水管（2寸） | 2寸 | 35 | m
26 | ppr水管（1寸） | 1寸 | 80 | m
27 | ppr水管（6分） | 6分 | 55 | m
28 | 160排水管 | 160 | 10 | 米
29 | 紫外线灯 | 40W | 4 | 套 | 40W A级
30 | 灭蚊灯 | 40W | 6 | 3 | 40W
31 | 6分线管 |  | 420 | 米
32 | 传菜口推拉窗 |  | 3 | 套 | 采用1.2厚304不锈钢制作
33 | 配餐间吊天花 |  | 22 | 平方
34 | 传菜口推拉窗 |  | 2 | 套 | 采用1.2厚304不锈钢制作
35 | 材料搬运费3%
36 | 现场清理卫生费2%
合计：
报价单位：
（公章）
报价日期：