## 报价一览表
报价一览表
项目名称：始兴县妇幼保健院数字化接种门诊设施设备采购项目
项目编号：2022-349-SGHZ-DZX
序号 | 名称 | 报价产品的技术、服务响应情况 （是否响应） | 是否满足要求 | 投标报价 | 数量 | 备注
1
报价单位：
（公章）
报价日期：

## 报价明细表
报价一览表
项目名称：始兴县妇幼保健院数字化接种门诊设施设备采购项目
项目编号：2022-349-SGHZ-DZX
序号 | 设备 | 技术参数 | 数量 | 单位 | 品牌 | 型号 | 单价 | 总价
1 | 综合显示终端 | （1）尺寸≥49寸 （2）分辨率≥1920×1080像素 （3）智能Android系统 （4）支持网络接口 （5）支持HDMI接口 （6）内置综合显示软件，显示省级系统推送的排队数据、延迟数据和接种数据。 | 2 | 台
2 | 窗口显示终端 | （1）尺寸≥32寸 （2）分辨率≥1920×1080像素 （3）智能Android系统 （4）支持网络接口 （5）支持HDMI接口 （6）内置窗口显示软件，显示省级系统推送的当前受种者的顺序号和名字（网络预约和扫码取号可以显示名字）。 | 3 | 台
3 | 留观显示终端 | （1）尺寸≥49寸 （2）分辨率≥1920×1080像素 （3）智能Android系统 （4）支持网络接口 （5）支持HDMI接口 （6）内置留观显示软件，显示省级系统推送的留观数据（按顺序号、名字、倒计时显示）。 | 1 | 台
4 | 排队一体机 | （1）≥17 寸红外触摸屏. （2）速热敏打印机（纸宽 80mm） （3）二维码扫描模块 （4）内置功放及音响 （5）内置 WIFI （6）Android 操作系统 （7）内置排队取号软件，和省级系统无缝集成，实现现场手动取号、扫码取号、网络预约报到。 | 1 | 台
5 | 疫苗接种知情告知书/同意书电子签名终端 | （1）Android系统，≥2GB运行内存，≥16GB存储，并内置国密芯片，支持国密加密算法，整机经过国家商用密码产品认证（提供该产品国家商用密码产品认证证书，证书批准名称为手写智能终端加密模块的扫描件），保障手写系统安全。 （2）≥10.1寸24位真彩色电磁电容屏，支持≥5点触控，配无源电磁笔。 （3）配置JKL超强接口，配≥500万像素高清人像采集摄像头、指纹仪。 （4）支持USBHID免驱连接，同时支持通过RJ45网口和服务器进行交互。 （5）支持多种手写签名方式： 一名一签、一名多签、多名多签、随意位置签名捺印、指定位置签名捺印等。同时支持签名过程实时回显；支持文档预览，文档查看可提供“大”，“中”，“标准”三种大小档位；支持手指滑动查看文档。 （6）配≥3个扩展USB口，底部防滑，提供2级支架，集成麦克风、语音播报模块，配备防盗锁孔，支持自动开关机。 （7）支持电子信息推送确认、电子签名、指纹捺印、人像拍照、满意度评价等功能，能够将签字信息自动推送到省级系统。 （8）支持将指纹特征、人像特征、签名特征信息存放在区块链平台，记录签字特征数据，具备数据不可篡改的能力。 | 2 | 台
6 | 疫苗接种核验终端 | （1）Android系统 （2）≥2GB运行内存，≥16GB存储，并内置国密芯片，支持国密加密算法。 （3）≥10.1寸24位真彩色电磁电容屏，支持≥10点触控，配无源电磁笔。 （4）内置核验软件。 | 3 | 台
7 | 专用多合一信息采集终端 | 支持读写ISO14443TypeA的非接触卡型 主卡座支持1个ISO7816标准卡尺寸，采用下降式卡座，可使用不少于20万次。 支持的卡型需符合ISO7816的异步卡如：T=0、T=1的CPU卡，同步卡如常用的存储卡AT24系列,4442,4428等卡型； 支持阅读ISO14443TypeB的中华人民共和国第二代居民身份证卡； 图像传感器 不小于30万像素CMOS传感芯片； 最大分辨率 不小于640*480 视读码制包含 二维码 DM Code，QR Code，Chinese-Sensible code PDF417,MIRCO QR code, MIRCO PDF417,GM Code,etc. 一维码 Code 11.Code 39,Code 93,Code 128,etc. 读取方向 360° 读取速度 80ms（平均），支持连续读取 光源 LED 提示方式 LED灯提示，蜂鸣提示，语音提示 状态显示 4个LED指示灯，指示电源、通讯、读卡、交易等状态 语音提示 内置语音芯片，包含10种不同的语言提示（可预定特殊语音） 操作系统 支持Windows 98、Me、2K、XP、2003，Linux，Android下的部分用户二次开发 内部时钟 内部实时时钟 与PC通讯类型 USB接口 电源 采用USB接口供电，供电电压为5V,具有过压保护； 外形规格不大于 106.5mm*144mm*90mm 识读窗口不小于 75mm*60mm 重量不大于 500克（全配） | 2 | 台
8 | 普通扫码设备 | 图像传感器不小于30万像素CMOS传感芯片； 分辨率不小于640*480 视读码制包含 二维码 DM Code，QR Code，Chinese-Sensible code PDF417,MIRCO QR code, MIRCO PDF417,GM Code,etc. 一维码 Code 11.Code 39,Code 93,Code 128,etc. 读取方向 360° 读取速度 80ms（平均），支持连续读取 读取距离 至窗口镜面10cm 光源 LED 提示方式 LED灯提示，蜂鸣提示，语音提示 状态显示 4个LED指示灯，指示电源、通讯、读卡、交易等状态 语音提示 内置语音芯片，包含10种不同的语言提示（可预定特殊语音） 操作系统 支持Windows 98、Me、2K、XP、2003，Linux，Android下的部分用户二次开发 内部时钟 内部实时时钟 与PC通讯类型 USB接口 电源 采用USB接口供电，供电电压为5V,具有过压保护； 外形规格不大于106.5mm*144mm*90mm 识读窗口不小于75mm*60mm 重量不大于 500克（全配） | 3 | 台
9 | 智能医用冰箱 | 容积和结构：容积≥60L；结构≥8 格可弹出抽屉设计，带有可自动开门的疫苗分类存储抽屉，可以接收免疫系统的指令实现指定抽屉自动开门； 显示终端：配置≥10.1寸触屏； 制冷系统：风冷系统，制冷迅速且均匀； 温度监控/记录：电脑板控制和显示箱内温湿度，温度的最大允许误差为± 0.5℃，相对湿度的最大允许误差为±5％RH，需要出具第三方检测报告复印件加盖公章。 可接受省级系统的指定间隔更新和记录测点温湿度数据。 能不间断监测和记录温湿度，至少每隔 1 分钟更新一次测点温湿度数据，至少每隔 30 分钟自动记录一次实时温湿度数据；当监测的温湿度值超出规定范围时，系统应当至少每隔 2 分钟记录一次实时温湿度数据。 扫码功能：有条码扫描功能，支持扫描一维码、二维码扫描； 联网功能：具备多种联网方式，包括 WIFI、有线等联网方式； 安全防护：密码保护参数不能随意更改；输入密码才能进入系统查看并更改参数。标配密码和指纹身份识别功能，可追溯使用者等信息； 异常报警：温度异常报警、问题疫苗报警和过期疫苗报警；传感器故障报警；支持将报警信号上传。 预警功能：高低温报警、传感器故障报警、异常开门报警、远程报警 远程监控：支持省级系统远程查看冰箱运行状态，支持远程锁定冰箱或者部分抽屉。投标时提供承诺（格式自定） 数据对接：根据省级系统的需求与设计要求，须与数字化接种门诊软件、 省级系统实现无缝对接。需承诺1年内免费升级软件部分。涉 及本设备的数据对接和信息集成的全部费用（按设备计算）包 括在报价之内。 质保要求：整机质保 1 年，压缩机质保 3 年。 | 3 | 台
10 | 数字化接种门诊软件 | 要求与正在使用的广东省疫苗流通和接种信息管理系统实现无缝对接。 1.可实现叫号、登记、候诊、接种、留观等流程管理， 2.与省级系统的公众预约APP的接种预约、网上排队等功能进行无缝对接 3.强化网络环境建设和安全保障 | 1 | 套
投标报价合计：
注：如该表清单与采购需求不一致，则以采购需求清单为准。
报价单位：
（公章）
报价日期：